## Sheet1
r | v_tan | Blade angle | Theta | Theta+phi | gamma | Theta + gamma | v_adv | P | P/D | bladeSlant |  | R | 0.25 | m
0.01 | 0.25133 | 72.5594 | 80.5594 | 83.5594 | 2.5 | 83.0594 | 2.0646 | 0.51615 | 1.0323 | 10.5 |  | v_str | 0.8 | m/s
0.02 | 0.50265 | 57.8581 |  | 3 | 10 | 10 | 0.088632 | 0.022158 | 0.044316 | 18 |  | f | 4 | rps
0.03 | 0.75398 | 46.6962 | 54.6962 | 57.6962 | 14.5 | 69.1962 | 1.9845 | 0.49612 | 0.99224 | 22.5 |  | ω | 25.1327 | rad/s
0.04 | 1.0053 | 38.5119 | 46.5119 | 49.5119 | 17 | 63.5119 | 2.0174 | 0.50435 | 1.0087 | 25 |  | D | 0.5 | m
0.05 | 1.2566 | 32.4816 | 40.4816 | 43.4816 | 17.5 | 57.9816 | 2.0096 | 0.5024 | 1.0048 | 25.5 |  | c | 0.12 | m
0.06 | 1.508 | 27.9467 | 35.9467 | 38.9467 | 17 | 52.9467 | 1.9973 | 0.49932 | 0.99863 | 25 |  | alpha | 8 | °
0.07 | 1.7593 | 24.4526 | 32.4526 | 35.4526 | 16 | 48.4526 | 1.9852 | 0.4963 | 0.9926 | 24 |  | phi | 3 | °
0.08 | 2.0106 | 21.697 | 29.697 | 32.697 | 15 | 44.697 | 1.9895 | 0.49737 | 0.99473 | 23
0.09 | 2.2619 | 19.4775 | 27.4775 | 30.4775 | 14 | 41.4775 | 1.9996 | 0.49991 | 0.99981 | 22
0.1 | 2.5133 | 17.6568 | 25.6568 | 28.6568 | 13 | 38.6568 | 2.0104 | 0.5026 | 1.0052 | 21 | v | rho | mu | nu | c | Re_mu | Re_nu
0.11 | 2.7646 | 16.139 | 24.139 | 27.139 | 12 | 36.139 | 2.0189 | 0.50472 | 1.0094 | 20 | 0.5 | 999.1 | 0.001138 | 1.139e-06 | 0.12 | 52676.6257 | 52676.6257
0.12 | 3.0159 | 14.8561 | 22.8561 | 25.8561 | 10.5 | 33.3561 | 1.9853 | 0.49633 | 0.99266 | 18.5 | 3 | 999.1 | 0.001138 | 1.139e-06 | 0.12 | 316059.754 | 316059.754
0.13 | 3.2673 | 13.7584 | 21.7584 | 24.7584 | 9.5 | 31.2584 | 1.9833 | 0.49582 | 0.99164 | 17.5
0.14 | 3.5186 | 12.8092 | 20.8092 | 23.8092 | 9 | 29.8092 | 2.0159 | 0.50397 | 1.0079 | 17
0.15 | 3.7699 | 11.9808 | 19.9808 | 22.9808 | 8 | 27.9808 | 2.0029 | 0.50072 | 1.0014 | 16
0.16 | 4.0212 | 11.2517 | 19.2517 | 22.2517 | 7 | 26.2517 | 1.9832 | 0.4958 | 0.9916 | 15
0.17 | 4.2726 | 10.6053 | 18.6053 | 21.6053 | 6.5 | 25.1053 | 2.0019 | 0.50048 | 1.001 | 14.5
0.18 | 4.5239 | 10.0284 | 18.0284 | 21.0284 | 6 | 24.0284 | 2.0169 | 0.50421 | 1.0084 | 14
0.19 | 4.7752 | 9.5105 | 17.5105 | 20.5105 | 5 | 22.5105 | 1.979 | 0.49475 | 0.98949 | 13
0.2 | 5.0265 | 9.0431 | 17.0431 | 20.0431 | 4.5 | 21.5431 | 1.9844 | 0.49609 | 0.99219 | 12.5
0.21 | 5.2779 | 8.6191 | 16.6191 | 19.6191 | 4 | 20.6191 | 1.9858 | 0.49646 | 0.99291 | 12
0.22 | 5.5292 | 8.2328 | 16.2328 | 19.2328 | 3.5 | 19.7328 | 1.9833 | 0.49583 | 0.99166 | 11.5
0.23 | 5.7805 | 7.8794 | 15.8794 | 18.8794 | 3 | 18.8794 | 1.9768 | 0.4942 | 0.9884 | 11
0.24 | 6.0319 | 7.555 | 15.555 | 18.555 | 3 | 18.555 | 2.0247 | 0.50617 | 1.0123 | 11
0.25 | 6.2832 | 7.2561 | 15.2561 | 18.2561 | 2.5 | 17.7561 | 2.012 | 0.503 | 1.006 | 10.5

## PropDesign
R | 0.25 | m | v | rho | mu | nu | c | Re_mu | Re_nu
v_str | 1 | m/s | 0.5 | 999.1 | 0.001138 | 1.139e-06 | 0.12 | 52676.6257 | 52676.6257
f | 8 | rps | 3 | 999.1 | 0.001138 | 1.139e-06 | 0.12 | 316059.754 | 316059.754
ω | 50.2655 | rad/s
D | 0.06 | m
c | 0.12 | m
alpha | 0 | °
phi | 3 | °
Pitch (m) | Radius (m) | Pitch/Diameter | V_tan (m/s) | Blade Angle (V_str/V_Tan) (Rad) | Total Angle (theta) (degrees) | Extra Correction Angle (correction includes alpha) (degrees) | "new Theta" | Total Pitch Angle (degrees) | Remaing Angle (degrees)
0.5 | 0.03 | 8.3333 | 1.508 | 0.58556 | 33.5502 | 6 | 39.5502 | 69.344 | 29.7938
0.5 | 0.04 | 6.25 | 2.0106 | 0.46153 | 26.4439 | 6 | 32.4439 | 63.3134 | 30.8695
0.5 | 0.05 | 5 | 2.5133 | 0.37868 | 21.697 | 6 | 27.697 | 57.8581 | 30.1611
0.5 | 0.06 | 4.1667 | 3.0159 | 0.32017 | 18.3441 | 6 | 24.3441 | 52.9844 | 28.6402
0.5 | 0.07 | 3.5714 | 3.5186 | 0.2769 | 15.8654 | 6 | 21.8654 | 48.6637 | 26.7982
0.5 | 0.08 | 3.125 | 4.0212 | 0.24374 | 13.965 | 6 | 19.965 | 44.8483 | 24.8833
0.5 | 0.09 | 2.7778 | 4.5239 | 0.21755 | 12.4647 | 6 | 18.4647 | 41.4829 | 23.0182
0.5 | 0.1 | 2.5 | 5.0265 | 0.19638 | 11.2517 | 6 | 17.2517 | 38.5119 | 21.2602