## Try1
r | v_tan | Blade angle | Theta | Theta+phi | gamma | Theta + gamma | v_adv | P | P/D |  | R | 0.25 | m
0.01 | 0.25133 | 72.5594 | 80.5594 | 83.5594 | 2.5 | 83.0594 | 2.0646 | 0.51615 | 1.0323 |  | v_str | 0.8 | m/s
0.02 | 0.50265 | 57.8581 | 65.8581 | 68.8581 | 10 | 75.8581 | 1.995 | 0.49874 | 0.99749 |  | f | 4 | rps
0.03 | 0.75398 | 46.6962 | 54.6962 | 57.6962 | 14.5 | 69.1962 | 1.9845 | 0.49612 | 0.99224 |  | ω | 25.1327 | rad/s
0.04 | 1.0053 | 38.5119 | 46.5119 | 49.5119 | 17 | 63.5119 | 2.0174 | 0.50435 | 1.0087 |  | D | 0.5 | m
0.05 | 1.2566 | 32.4816 | 40.4816 | 43.4816 | 17.5 | 57.9816 | 2.0096 | 0.5024 | 1.0048 |  | c | 0.12 | m
0.06 | 1.508 | 27.9467 | 35.9467 | 38.9467 | 17 | 52.9467 | 1.9973 | 0.49932 | 0.99863 |  | alpha | 8 | °
0.07 | 1.7593 | 24.4526 | 32.4526 | 35.4526 | 16 | 48.4526 | 1.9852 | 0.4963 | 0.9926 |  | phi | 3 | °
0.08 | 2.0106 | 21.697 | 29.697 | 32.697 | 15 | 44.697 | 1.9895 | 0.49737 | 0.99473
0.09 | 2.2619 | 19.4775 | 27.4775 | 30.4775 | 14 | 41.4775 | 1.9996 | 0.49991 | 0.99981
0.1 | 2.5133 | 17.6568 | 25.6568 | 28.6568 | 13 | 38.6568 | 2.0104 | 0.5026 | 1.0052 | v | rho | mu | nu | c | Re_mu | Re_nu
0.11 | 2.7646 | 16.139 | 24.139 | 27.139 | 12 | 36.139 | 2.0189 | 0.50472 | 1.0094 | 0.5 | 999.1 | 0.001138 | 1.139e-06 | 0.12 | 52676.6257 | 52676.6257
0.12 | 3.0159 | 14.8561 | 22.8561 | 25.8561 | 10.5 | 33.3561 | 1.9853 | 0.49633 | 0.99266 | 3 | 999.1 | 0.001138 | 1.139e-06 | 0.12 | 316059.754 | 316059.754
0.13 | 3.2673 | 13.7584 | 21.7584 | 24.7584 | 9.5 | 31.2584 | 1.9833 | 0.49582 | 0.99164
0.14 | 3.5186 | 12.8092 | 20.8092 | 23.8092 | 9 | 29.8092 | 2.0159 | 0.50397 | 1.0079
0.15 | 3.7699 | 11.9808 | 19.9808 | 22.9808 | 8 | 27.9808 | 2.0029 | 0.50072 | 1.0014
0.16 | 4.0212 | 11.2517 | 19.2517 | 22.2517 | 7 | 26.2517 | 1.9832 | 0.4958 | 0.9916
0.17 | 4.2726 | 10.6053 | 18.6053 | 21.6053 | 6.5 | 25.1053 | 2.0019 | 0.50048 | 1.001
0.18 | 4.5239 | 10.0284 | 18.0284 | 21.0284 | 6 | 24.0284 | 2.0169 | 0.50421 | 1.0084
0.19 | 4.7752 | 9.5105 | 17.5105 | 20.5105 | 5 | 22.5105 | 1.979 | 0.49475 | 0.98949
0.2 | 5.0265 | 9.0431 | 17.0431 | 20.0431 | 4.5 | 21.5431 | 1.9844 | 0.49609 | 0.99219
0.21 | 5.2779 | 8.6191 | 16.6191 | 19.6191 | 4 | 20.6191 | 1.9858 | 0.49646 | 0.99291
0.22 | 5.5292 | 8.2328 | 16.2328 | 19.2328 | 3.5 | 19.7328 | 1.9833 | 0.49583 | 0.99166

## Try2
NACA 2411 |  | http://airfoiltools.com/airfoil/details?airfoil=naca2411-il
r | v_tan | v_chord | Re_local | Total angle | β (v_str/v_tan) | α+ϕ+γ | Stall | α+ϕ+γ-stall | New α+ϕ+γ | New Total Angle | R | 0.1 | m
0.01 | 0.25133 | 1.0311 | 54314.8242 | 81.0729 | 75.8922 | 5.1807 | 11 | -5.8193 | 9 | 84.8922 | v_str | 1 | m/s
0.02 | 0.50265 | 1.1192 | 58956.9322 | 72.5594 | 63.3134 | 9.246 | 11 | -1.754 | 9 | 72.3134 | f | 4 | rps
0.03 | 0.75398 | 1.2524 | 65971.858 | 64.7684 | 52.9844 | 11.784 | 11 | 0.78401 | 9 | 61.9844 | ω | 25.1327 | rad/s
0.04 | 1.0053 | 1.418 | 74694.0341 | 57.8581 | 44.8483 | 13.0098 | 11 | 2.0098 | 9 | 53.8483 | R_hub | 0.03 | m
0.05 | 1.2566 | 1.606 | 84597.0323 | 51.854 | 38.5119 | 13.3421 | 11 | 2.3421 | 9 | 47.5119 | D | 0.26 | m
0.06 | 1.508 | 1.8094 | 95313.5012 | 46.6962 | 33.5502 | 13.146 | 11 | 2.146 | 9 | 42.5502 | c (chord) | 0.06 | m
0.07 | 1.7593 | 2.0236 | 106598.3848 | 42.2852 | 29.6144 | 12.6708 | 12 | 0.67081 | 10 | 39.6144 | alpha | 6 | ° | Angle of Attack
0.08 | 2.0106 | 2.2456 | 118289.1129 | 38.5119 | 26.4439 | 12.068 | 12 | 0.068009 | 10 | 36.4439 | ϕ | 2 | ° | For vortex compensation
0.09 | 2.2619 | 2.4731 | 130276.4726 | 35.2739 | 23.8501 | 11.4238 | 12 | -0.5762 | 10 | 33.8501 | Pitch | 0.4 | m
0.1 | 2.5133 | 2.7049 | 142485.6163 | 32.4816 | 21.697 | 10.7847 | 12 | -1.2153 | 10 | 31.697 | P/D | 1.5385
0.11 | 2.7646 | 2.9399 | 154864.0981 | 30.0599 | 19.8859 | 10.1741 | 12 | -1.8259 | 10 | 29.8859 | γ |  | ° | Angle added to make Pitch equal
0.12 | 3.0159 | 3.1774 | 167374.3511 | 27.9467 | 18.3441 | 9.6026 | 12 | -2.3974 | 10 | 28.3441
0.13 | 3.2673 | 3.4169 | 179988.9007 | 26.0913 | 17.0176 | 9.0737 | 12 | -2.9263 | 10 | 27.0176 | v | ρ | mu | nu | c | Re_mu | Re_nu
0.14 | 3.5186 | 3.6579 | 192687.2644 | 24.4526 | 15.8654 | 8.5872 | 12 | -3.4128 | 10 | 25.8654 | 0.5 | 999.1 | 0.001138 | 1.139e-06 | 0.06 | 26338.3128 | 26338.3128
0.15 | 3.7699 | 3.9003 | 205453.9019 | 22.997 | 14.8561 | 8.141 | 13 | -4.859 | 11 | 25.8561 | 3 | 999.1 | 0.001138 | 1.139e-06 | 0.12 | 316059.754 | 316059.754
0.16 | 4.0212 | 4.1437 | 218276.8339 | 21.697 | 13.965 | 7.732 | 13 | -5.268 | 11 | 24.965
0.17 | 4.2726 | 4.388 | 231146.6918 | 20.53 | 13.173 | 7.357 | 13 | -5.643 | 11 | 24.173 | NACA 2411 stall
0.18 | 4.5239 | 4.6331 | 244056.052 | 19.4775 | 12.4647 | 7.0128 | 13 | -5.9872 | 11 | 23.4647 | Re | theta
0.19 | 4.7752 | 4.8788 | 256998.9619 | 18.5241 | 11.8276 | 6.6965 | 13 | -6.3035 | 11 | 22.8276 | 50000 | 11
0.2 | 5.0265 | 5.1251 | 269970.5961 | 17.6568 | 11.2517 | 6.4051 | 13 | -6.5949 | 11 | 22.2517 | 100000 | 12
0.21 | 5.2779 | 5.3718 | 282967.0044 | 16.8648 | 10.7287 | 6.1361 | 13 | -6.8639 | 11 | 21.7287 | 200000 | 13
0.22 | 5.5292 | 5.6189 | 295984.9234 | 16.139 | 10.2516 | 5.8874 | 13 | -7.1126 | 11 | 21.2516 | 500000 | 15