## NACA4415Mod
NACA 4415 |  | http://airfoiltools.com/airfoil/details?airfoil=naca4415-il | [7 empty] | THIS IS HALF-LENGTH MODEL
r | v_tan | v_chord | Re_local | Total angle | β (v_str/v_tan) | α+ϕ+γ | α+ϕ+γ-5 | New α+ϕ+γ | New Total Angle | R | 0.14 | m | Will be 28cm full
0.02 | 0.50265 | 1.1192 | 78609.2429 | 68.5601 | 63.3134 | 5.2467 | 0.24672 | 4.7533 | 68.0667 | v_str | 1 | m/s
0.03 | 0.75398 | 1.2524 | 87962.4773 | 59.4998 | 52.9844 | 6.5155 | 1.5155 | 3.4845 | 56.4689 | f | 4 | rps | Unless we bike chain it our test apparatus
0.04 | 1.0053 | 1.418 | 99592.0454 | 51.854 | 44.8483 | 7.0057 | 2.0057 | 2.9943 | 47.8426 | ω | 25.1327 | rad/s
0.05 | 1.2566 | 1.606 | 112796.0431 | 45.5277 | 38.5119 | 7.0158 | 2.0158 | 2.9842 | 41.4961 | R_hub | 0.02 | m
0.06 | 1.508 | 1.8094 | 127084.6683 | 40.3255 | 33.5502 | 6.7753 | 1.7753 | 3.2247 | 36.7749 | D | 0.32 | m
0.07 | 1.7593 | 2.0236 | 142131.1797 | 36.0383 | 29.6144 | 6.424 | 1.424 | 3.576 | 33.1904 | c (chord) | 0.08 | m
0.08 | 2.0106 | 2.2456 | 157718.8172 | 32.4816 | 26.4439 | 6.0378 | 1.0378 | 3.9622 | 30.4061 | alpha | 7 | ° | Angle of Attack
0.09 | 2.2619 | 2.4731 | 173701.9634 | 29.5048 | 23.8501 | 5.6548 | 0.65476 | 4.3452 | 28.1953 | ϕ | 2 | ° | For vortex compensation
0.1 | 2.5133 | 2.7049 | 189980.8217 | 26.9896 | 21.697 | 5.2926 | 0.29257 | 4.7074 | 26.4044 | Pitch | 0.32 | m
0.11 | 2.7646 | 2.9399 | 206485.4642 | 24.844 | 19.8859 | 4.9581 | -0.0419 | 0.0419 | 19.9278 | P/D | 1
0.12 | 3.0159 | 3.1774 | 223165.8014 | 22.997 | 18.3441 | 4.6529 | -0.34711 | 0.34711 | 18.6912 | γ |  | ° | Angle added to make Pitch equal
0.13 | 3.2673 | 3.4169 | 239985.201 | 21.3936 | 17.0176 | 4.3759 | -0.62407 | 0.62407 | 17.6417
0.14 | 3.5186 | 3.6579 | 256916.3525 | 19.9905 | 15.8654 | 4.1251 | -0.87492 | 0.87492 | 16.7403 | v | ρ | mu | nu | c | Re_mu | Re_nu
[10 empty] | 0.5 | 999.1 | 0.001138 | 1.139e-06 | 0.08 | 35117.7504 | 35117.7504
[10 empty] | 3 | 999.1 | 0.001138 | 1.139e-06 | 0.12 | 316059.754 | 316059.754
NACA 2411 best CL/CD angle
[10 empty] | Re | theta
[10 empty] | 50000 | 5
[10 empty] | 100000 | 5
[10 empty] | 200000 | 5
[10 empty] | 500000 | 5

## Ords
r (m) | New Total Angle (°) | Twist angle fit equation
0.02 | 68.0667
0.03 | 56.4689 | y = ax^4 + bx^3 + cx^2 + dx + e
0.04 | 47.8426
0.05 | 41.4961 | a | 838331
0.06 | 36.7749 | b | -304560
0.07 | 33.1904 | c | 41198
0.08 | 30.4061 | d | -2760
0.09 | 28.1953 | e | 109.37
0.1 | 26.4044
0.11 | 19.9278
0.12 | 18.6912
0.13 | 17.6417
0.14 | 16.7403